## List1
Rs | Rm1 |  | Rm2 |  | Rm3 |  | Rm4
dfg
sdf
Síťový adaptér
U0 [V] | I [A] | UZ [V] | PZ [W] | RiN [Ω] | Ri [Ω] | IK [A]
6.55 | 0.01193 | 6.391 | 0.076245 | 13.3277 | 10.7466 | 0.6095
| 0.01887 | 6.344 | 0.11971 | 10.9168
| 0.04481 | 6.083 | 0.27258 | 10.4218
| 0.07692 | 5.784 | 0.44491 | 9.9584
| 0.14141 | 5.262 | 0.7441 | 9.1083

## List2
Rs | Rm1 | δ1 | Rm2 | δ2 | Rm3 | δ3 | Rm4 | δ4
4.7 | 4.69 | 0.21277 | 4.68 | 0.42553 | 4.68 | 0.42553 | 4.4 | 6.383
0.153 | 0.122 | 20.2614 | 0.122 | 20.2614 | 0.12 | 21.5686 | 0.11 | 28.1046
1.461 | 1 | 31.5537 | 0.997 | 31.7591 | 0.98 | 32.9227 | 0.9 | 38.3984
22 | 22.03 | 0.13636 | 22.01 | 0.045455 | 21.07 | 4.2273 | 20 | 9.0909
1.03 | 9.9 | 861.165 | 9.89 | 860.1942 | 9.95 | 866.0194 | 8.5 | 725.2427
2.2 | 2.201 | 0.045455 | 2.195 | 0.22727 | 2.18 | 0.90909 | 2.4 | 9.0909
20.3 | 20.19 | 0.54187 | 20.17 | 0.64039 | 20.15 | 0.73892 | 20 | 1.4778
0.831 | 0.81 | 2.5271 | 0.807 | 2.8881 | 0.77 | 7.3406 | 0.79 | 4.9338
Cs | Cm | δ |  | fs | fm | δ
2.7 | 2.7 | 0 |  | 32 | 34.48 | 7.75
47 | 44 | 6.383 |  | 84 | 82.11 | 2.25
560 | 575 | 2.6786 |  | 8 | 7.997 | 0.0375
2.2 | 12.2 | 454.5455 |  | 16 | 15.29 | 4.4375
47 | 47.9 | 1.9149 |  | 3.5 | 3.446 | 1.5429
10 | 11.64 | 16.4 |  | 1.9 | 1.926 | 1.3684
50 | 62.9 | 25.8 |  | 0.7 | 0.682 | 2.5714
200 | 272 | 36 |  | 0.35 | 0.344 | 1.7143
Material | S | d | C | er
| 19.63 | 3.845 | 45 | 0.99552
| 19.63 | 0.445 | 248 | 0.63497
| 19.63 | 0.412 | 113 | 0.26786
| 19.63 | 0.18 | 129 | 0.1336
| 19.63 | 0.445 | 31 | 0.079371