## Voltampérová charakteristika
Zadejte výsledky měření
f [Hz] | I [mA] | U1 [V] | U2 [V] | ZL [Ω] | R [Ω] | XL [Ω] | XC [Ω] | X | φ [°] | XL teorie
28.6 | 1 | 0.599 | 4.5 | 599 | 76 | 594.1591 | 4500 | -3905.8409 | -88.8853 | 60.3789
39.12 | 1.313 | 0.798 | 4.38 | 607.7685 | 76 | 602.9979 | 3335.872 | -2732.8741 | -88.407 | 82.5882
52.01 | 1.575 | 0.99 | 4.18 | 628.5714 | 76 | 623.96 | 2653.9683 | -2030.0083 | -87.8559 | 109.8009
67.35 | 1.938 | 1.22 | 3.85 | 629.515 | 76 | 624.9105 | 1986.5841 | -1361.6736 | -86.8054 | 142.186
99.3 | 2.532 | 1.55 | 3.27 | 612.1643 | 76 | 607.4283 | 1291.4692 | -684.0409 | -83.6602 | 209.6372
104.4 | 2.829 | 1.59 | 3.19 | 562.0361 | 76 | 556.8739 | 1127.6069 | -570.733 | -82.415 | 220.4041
170.9 | 2.977 | 1.99 | 2.27 | 668.4582 | 76 | 664.1237 | 762.5126 | -98.3889 | -52.3159 | 360.7956
283 | 3.125 | 2.38 | 1.45 | 761.6 | 76 | 757.7985 | 464 | 293.7985 | 75.4966 | 597.4555
489.9 | 2.977 | 2.94 | 0.797 | 987.5714 | 76 | 984.6427 | 267.7192 | 716.9235 | 83.9488 | 1034.2525
617.6 | 2.829 | 3.24 | 0.594 | 1145.281 | 76 | 1142.7566 | 209.9682 | 932.7884 | 85.342 | 1303.8464
815.3 | 2.532 | 3.59 | 0.402 | 1417.8515 | 76 | 1415.8132 | 158.7678 | 1257.0454 | 86.5402 | 1721.2208
1245 | 1.938 | 4.12 | 0.205 | 2125.903 | 76 | 2124.5441 | 105.7792 | 2018.7649 | 87.844 | 2628.3821
1686 | 1.575 | 4.36 | 0.122 | 2768.254 | 76 | 2767.2105 | 77.4603 | 2689.7502 | 88.3815 | 3559.3993
2126 | 1.313 | 4.49 | 0.78 | 3419.6497 | 76 | 3418.805 | 594.0594 | 2824.7456 | 88.4588 | 4488.3055
2820 | 0.925 | 4.63 | 0.044 | 5005.4054 | 76 | 5004.8284 | 47.5676 | 4957.2608 | 89.1217 | 5953.4437
4518 | 0.25 | 4.73 | 0.016 | 18920 | 76 | 18919.8474 | 64 | 18855.8474 | 89.7691 | 9538.1769
8250 | 0.125 | 4.79 | 0.003 | 38320 | 76 | 38319.9246 | 24 | 38295.9246 | 89.8863 | 17416.9897
Zadejte body dvou přímek mezi kterými leží průsečík (rezonance)
| Přímka p |  |  |  | Přímka q
| Osa X | Osa Y |  |  | Osa X | Osa Y
Bod A | 170.9 | 762.5126 |  |  | 170.9 | 668.4577
Bod B | 283 | 464 |  |  | 283 | 757.7985
| Směrový vektor |  |  |  | Směrový vektor
Počátek | 0 | 0 |  |  | 0 | 0
Konec | 112.1 | -298.5126 |  |  | 112.1 | 89.3407
| Normálový vektor |  |  |  | Normálový vektor
Počátek | 0 | 0 |  |  | 0 | 0
Konec | -298.5126 | -112.1 |  |  | 89.3407 | -112.1
| Obecná rovnice |  |  |  | Obecná rovnice
| a | b | c |  | a | b | c
| -298.5126 | -112.1 | 136493.4648 |  | 89.3407 | -112.1 | 59665.7796
Výpočet průsečíku
|  | a | b | c
Přímka p |  | -298.5126 | -112.1 | 136493.4648 | = | 0
Přímka q |  | 89.3407 | -112.1 | 59665.7796 | = | 0
Činitel druhé rovnice |  | -1
|  | -298.5126 | -112.1 | 136493.4648 | = | 0
Úprava druhé rovnice |  | -89.3407 | 112.1 | -59665.7796 | = | 0
Součet dvou rovnic |  | -387.8533 | 0 | 76827.6852 | = | 0
|  |  |  | -387.8533 | = | -76827.6852
|  |  |  | x | = | 198.0844
Činitel první rovnice |  | 0.29929
Úprava první rovnice |  | -89.3407 | -33.55 | 40850.6322 | = | 0
|  | 89.3407 | -112.1 | 59665.7796 | = | 0
Součet dvou rovnic |  | 0 | -145.65 | 100516.4118 | = | 0
|  |  |  | -145.65 | = | -100516.4118
|  |  |  | y | = | 690.123
Průsečík (skutečná rezonance obvodu) |  |  |  | [198,084369398088; 690,12297395783]
Reálná rezonanční frekvence
Reálná rezonanční frekvence 𝑓_0≅197 𝐻𝑧
Vypočtená rezonanční frekvence
Vypočtená rezonanční frekvence 𝑓_0≅283 𝐻𝑧
Největší velikost proudu
by se měla nacházet zde
Chyba měření